## cover
|  |  | 项目名称 PROJECT |  | 德州实华烧碱PVC搬迁项目
|  |  | 设计项目 UNIT |  | 中央化验室 |  | 设计阶段 PHASE |  | 施工图
|  |  | 文件编号 DOC. NO. |  | T09034-151HA04-01 |  |  | 页码 PAGE |  |  | 版次 REV
[8 empty] | 0.14286 |  |  | 0
综 合 材 料 表
MATERIAL TAKE-OFF
0 | 施工图
版次 REV. | 说 明 DESCRIPTION | 设 计 PRE' D |  | 校 核 CHK' D |  | 审 核 REVIEW | 审 定 APPR |  |  | 日 期 DATE

## 材料表
文件号 DOC.NO:T09034-151HA04-01
序号 Ser. No. | 代 码 Code | 名 称 Name | 规 格 Specification | 标 准 号 或 图 号 Standard No.or Dwg No. | 材 质 Material | 数 量 QTY |  |  | 单位 Unit | 净重（kg) Net Weight |  | 备 注 Remark
[6 empty] | 设 计 DES. | 备 用 SP. | 请 购 REQ. |  | 单 重 Single | 总 重 Total
通风部分
1 |  | 风管 | 400x400 δ=0.5mm | JGJ141-2004 | 不锈钢 | 580 |  |  | m2
|  |  | 250x250 δ=0.5mm | JGJ141-2004 | 不锈钢 | 70 |  |  | m2
|  |  | ф400 δ=0.5mm | JGJ141-2004 | 不锈钢 | 125 |  |  | m2
|  |  | ф200 δ=0.5mm | JGJ141-2004 | 不锈钢 | 5 |  |  | m2
2 |  | 软接头 | ф450 L=200mm | JGJ141-2004 | 三防布 | 17 |  |  | 个 |  |  | 用于离心风机（No.4.5A）进风口
|  |  | ф350 L=200mm | JGJ141-2004 | 三防布 | 4 |  |  | 个 |  |  | 用于离心风机（No.3.5A）进风口
|  |  | ф250 L=200mm | JGJ141-2004 | 三防布 | 4 |  |  | 个 |  |  | 用于斜流风机（No.2.5F）进出风口
3 |  | 钢制蝶阀 | 400x400 | 07K120 | 不锈钢 | 34 |  |  | 个
|  |  | 250x250 | 07K120 | 不锈钢 | 2 |  |  | 个
|  |  | ф400 | 07K120 | 不锈钢 | 8 |  |  | 个
|  |  | ф200 | 07K120 | 不锈钢 | 2 |  |  | 个
4 |  | 圆锥形风帽 | ф 400 | 96K150-3 | 碳钢 | 21 |  |  | 个
|  |  | ф 250 | 96K150-3 | 碳钢 | 2 |  |  | 个
5 |  | 排风罩 | 1200x1000 |  | 不锈钢 | 4 |  |  | 个 |  | 见“排风罩详图， T09034-151HA12-02”
|  |  | 300x300 |  | 不锈钢 | 2 |  |  | 个
6 |  | 消声器 ZP100 | 400x400 | 97K130-1 |  | 17 |  |  | 个
|  |  | 250x250 | 97K130-1 |  | 2 |  |  | 个
空调部分
1 |  | 风管
|  | 800x130 | δ=0.75mm | JGJ141-2004 | 镀锌钢板 | 1100 |  |  | m2
2 |  | 方形散流器
|  | 360x360 |  | FK-10 | 铝合金 | 43 |  |  | 个
|  | 320x320 |  | FK-10 | 铝合金 | 86 |  |  | 个
3 |  | 单层百叶风口
|  | 800x400 |  | FK-12 | 铝合金 | 43 |  |  | 个
|  | 700x400 |  | FK-12 | 铝合金 | 86 |  |  | 个
4 |  | 帆布软连接
|  | 800x130 | L=150mm |  | 三防布 | 129 |  |  | 个
5 |  | 无缝钢管
|  | DN150 | δ=4.5mm | GB/T8163-2008 |  | 50 |  |  | m
|  | DN100 | δ=4mm | GB/T8163-2008 |  | 300 |  |  | m
|  | DN80 | δ=4mm | GB/T8163-2008 |  | 150 |  |  | m
|  | DN65 | δ=4mm | GB/T8163-2008 |  | 100 |  |  | m
|  | DN50 | δ=3.5mm | GB/T8163-2008 |  | 60 |  |  | m
|  | DN40 | δ=3.5mm | GB/T8163-2008 |  | 40 |  |  | m
|  | DN32 | δ=3.5mm | GB/T8163-2008 |  | 20 |  |  | m
|  | DN25 | δ=3.5mm | GB/T8163-2008 |  | 1200 |  |  | m
6 |  | UPVC塑料管
|  | de32 |  |  | UPVC | 250 |  |  | m
|  | de25 |  |  | UPVC | 350 |  |  | m
7 |  | 橡塑海绵保温管壳
|  | DN150 | δ=30mm |  | 橡塑海绵 | 10 |  |  | m
|  | DN100 | δ=30mm |  | 橡塑海绵 | 300 |  |  | m
|  | DN80 | δ=30mm |  | 橡塑海绵 | 150 |  |  | m
|  | DN65 | δ=30mm |  | 橡塑海绵 | 100 |  |  | m
|  | DN50 | δ=30mm |  | 橡塑海绵 | 60 |  |  | m
|  | DN40 | δ=30mm |  | 橡塑海绵 | 40 |  |  | m
|  | DN32 | δ=30mm |  | 橡塑海绵 | 20 |  |  | m
|  | DN25 | δ=30mm |  | 橡塑海绵 | 1200 |  |  | m
|  | DN20 | δ=30mm |  | 橡塑海绵 | 20 |  |  | m
8 |  | 蝶阀
|  | DN150 |  | D41X-16C | 碳钢 | 4 |  |  | 个 |  |  | 带配对法兰及紧固件
9 |  | 截止阀
|  | DN100 |  | J41H-16C | 碳钢 | 6 |  |  | 个 |  |  | 带配对法兰及紧固件
|  | DN25 |  | J11W-16T | 铜 | 6 |  |  | 个
|  | DN20 |  | J11W-16T | 铜 | 129 |  |  | 个
10 |  | 动态平衡电动两通阀
|  | DN25 |  | TVB-C | 合金 | 129 |  |  | 个
11 |  | 自立压差控制器
|  | DN150 |  | DA50/50~130kpa | 球墨铸铁 | 1 |  |  | 个
12 |  | 球阀
|  | DN25 |  | Q11W-16T | 铜 | 258 |  |  | 个
13 |  | Y型过滤器
|  | DN150 |  | Y-150 | 碳钢 | 1 |  |  | 个
|  | DN25 |  | Y-25 | 铜 | 129 |  |  | 个
14 |  | 自动排气阀
|  | DN20 |  | ZP88-I | 铜 | 6 |  |  | 个
15 |  | 不锈钢软接（水管）
|  | DN25 | L=150mm |  |  | 258 |  |  | 个
16 |  | 压力表 0~1.6MPa |  | Y-100 |  | 3 |  |  | 个
17 |  | 温度计 0~100°C |  | WSS-481 |  | 2 |  |  | 个
采暖部分
1 |  | 钢制柱型散热器
|  | 20片/组 |  | HGZ4-600-1.0 | 钢 | 4 |  |  | 组 |  |  | 带足安装
|  | 25片/组 |  | HGZ4-600-1.0 | 钢 | 8 |  |  | 组 |  |  | 带足安装
2 |  | 无缝钢管
|  | DN25 | δ=3.5mm | GB/T8163-2008 |  | 30 |  |  | m
|  | DN20 | δ=3.5mm | GB/T8163-2008 |  | 160 |  |  | m
3 |  | 截止阀
|  | DN25 |  | J11W-16T | 铜 | 6 |  |  | 个
|  | DN20 |  | J11W-16T | 铜 | 36 |  |  | 个
4 |  | 自动排气阀
|  | DN20 |  | ZP88-I | 铜 | 18 |  |  | 个
5 |  | 橡塑海绵保温管壳
|  | DN25 | δ=30mm |  |  | 30 |  |  | m
|  | DN20 | δ=30mm |  |  | 100 |  |  | m
6 |  | 动态平衡电动两通阀
|  | DN25 |  | TVB-C | 合金 | 3 |  |  | 个
7 |  | Y型过滤器
|  | DN25 |  | Y-25 | 铜 | 3 |  |  | 个