## 各功能房间改造功能URS
楼层 | 房间号 | 改造后功能 | 室内改造需求 | 实验室面积 | 实验台尺寸 |  | 控水柜数量 |  |  | 插座 |  | 网口 | 洗眼器 | 喷淋装置 | 仪器设备 |  |  | 通风橱 |  |  | 风量罩 | 电力 |  |  | 水 |  |  | 气 |  |  |  |  | 温度要求 | 湿度要求 | 其它特殊要求
[5 empty] | 边台 | 中央台 | 原有 | 新增 | 总计 | 规格 | 数量 |  |  |  | 名称 | 数量 |  | 移动式新增 | 管道式新增 | 总计 |  | 电压 | 功率 | UPS | 冷水 | 热水 | 纯水 | 氮气 | 氦气 | 氩气 | 乙炔 | 其它
一层公共区域改造 1、走廊更换顶棚 2、墙壁粉刷 3、东侧增加门禁 4、机房增加恒温恒湿机组 5、东侧更换防火门 6、南侧空调机房拆除，地面更换。 7、办公区插座由明插座全部更改为墙上插座 | 房间01 | 办公室 | 拆除原隔断，更换顶棚，粉刷墙壁 | 26 | 0 | 0 |  |  | 0 | 3孔*2 | 10 | 10 | NA | NA | NA | NA |  | NA | NA |  | NA | 220 |  | NA | NA | NA | NA | NA | NA | NA | NA | NA | NA | NA | NA
| 房间02 | 接样室 | 更换顶棚，粉刷墙壁 | 20 | 0 | 0 |  |  | 0 | 3孔*2 | 5 | 1 | 0 | 0
| 房间03 | 办公室 | 更换顶棚，粉刷墙壁 | 26 | 0 | 0 |  |  | 0 |  | 10 | 10 | NA | NA | NA | NA |  | NA | NA |  | NA | 220 |  | NA | NA | NA | NA | NA | NA | NA | NA | NA | NA | NA | NA
| 房间04 | 配制灭菌准备区 | 拆除原隔断，更换顶棚；拆除房间内左侧部分墙体，增加上下水 | 54.72 | 16 | 0 | 4 | 4 | 8 | 3孔*4 | 10 | 2 | NA | NA | 天平 | 2 |  | NA | NA |  | NA | 220 | 10 | NA | NA | NA | NA | NA | NA | NA | NA | NA | 10-30 | <75 | 地面翻新
[15 empty] | 电磁炉 | 2 | [5 empty] | 电力 功率: 4.2
[15 empty] | PH计 | 1
[15 empty] | 药品保存箱 | 1 | [5 empty] | 电力 功率: 2.1
| 房间05 | 更衣室 | 拆除原隔断，更换顶棚，更换地面，
| 房间07 | 培养鉴定区 | 更换地面粉刷 | 30.36 | 11.9 | 0 |  |  |  | 3孔*4 | 17 | 5 | NA | NA | 培养箱 | 11 |  | NA | NA |  | NA |  | 16 | 需要 | 增加水池2个，上下水 |  |  | NA | NA | NA | NA | NA | 10-30 | <75 | 地面翻新
[15 empty] | 显微镜及工作站、VITEK显微镜 | 2 | [5 empty] | 电力 功率: 0.1kw
|  | 配制灭菌准备区 |  |  |  | 1.4 |  |  |  | 3孔*4 | 16 | 1 |  |  | 天平、PH计 | 1 | [5 empty] | 电力 功率: 0.6kw
[15 empty] | 电磁炉、超声 | 1
| 房间08 | 药品检测室洁净区 | 新建洁净区 | 66.5 |  | 0 |  |  | NA | 3孔*1 | 16 | 0 | NA | NA | 超净台 | 4 |  | NA | NA |  | NA |  | 14 |  | NA | NA | NA | NA | NA | NA | NA | NA | 18-26 | 45-65 | 紫外灯6个，门宽1米，不锈钢台70mm*10.2m
[15 empty] | 水浴 | 2 | [5 empty] | 电力 功率: 3
[15 empty] | 空气浴 | 2
[5 empty] | 0 | [9 empty] | 微波炉 | 2 | [5 empty] | 电力 功率: 1.8
[15 empty] | 摇床 | 2 | [5 empty] | 电力 功率: 2.2
[15 empty] | 天平 | 2
[15 empty] | 过滤器 | 6
| 房间09 | 药品阳性室洁净区 | 新建洁净区 | 47 | 0 | 0 |  |  | NA | 3孔*1 | 16 | 0 | NA | NA | 生物安全柜 | 2 |  | NA | NA |  | NA |  | 8 |  | NA | NA | NA | NA | NA | NA | NA | NA | 18-26 | 45-65 | 紫外灯6个，门宽1米，不锈钢台70mm*10.3m
[15 empty] | 水浴 | 2 | [5 empty] | 电力 功率: 3
[15 empty] | 空气浴 | 2
[15 empty] | 微波炉 | 2 | [5 empty] | 电力 功率: 1.8
[15 empty] | 摇床 | 2 | [5 empty] | 电力 功率: 2.2
[15 empty] | 天平 | 2
[15 empty] | 过滤器 | 2
| 房间10 | 空调及风机室（北） | 更换地面，更换顶棚 |  | 0 | 0 | [5 empty] | 0 | NA | NA | NA | NA |  | NA | NA |  | NA | [11 empty] | NA | NA | NA | bar: 气 氮气 to 气 其它
| 房间11 | 灭菌室（测算用水量） | 更换顶棚，粉刷墙壁，加空调风口， | 43.52 | 0 | 0 |  |  | NA | 3孔*4 | 4 | 0 | NA | NA | 灭菌器 | 2 |  | NA | NA |  | NA | 380 | 7.7 |  | NA | NA | 2（气动GMP隔膜阀） | NA | NA | NA | NA | NA | <28 | NA | 隔断拆建
[15 empty] | 纯蒸汽蒸发器 | 1 | [5 empty] | 电力 功率: 4
二层走廊顶棚更换，墙壁粉刷 | 房间12 | 药材阴凉留样、粉碎间 | 增加隔断，试验台，拆除原试验台、通风橱（利旧），更换顶棚，粉刷墙壁 | 100 | 7 | 0 |  |  | NA | 5孔 | 10 | 1 |  | 1 | 粉碎机 | 8 |  |  |  |  | 1 | 电力 电压: 220; 电力 功率: 30 | ≤20 |  | 加双窗，门窗密封风量罩，粉碎间加除尘装置
| 房间13 | 药品常温留样一 | 拆除试验台，修补地面，更换顶棚、粉刷墙壁 | 80 | 0 | 0 |  |  | NA | 3孔*1 | 6 | 2 | [22 empty] | 加双窗
| 房间14 | 药材常温留样 | 拆除办公桌（利旧）更换顶棚、粉刷墙壁 | 100 | 0 | 0 |  |  | NA | 3孔*1 | 6 | 2 | [20 empty] | 10-30 |  | 加双窗门窗密封
| 房间15 | 药品常温留样二 | 修补地面，粉刷墙壁 | 90 | 0 | 0 |  |  | NA | 3孔*1 | 6 | 2 | [22 empty] | 加双窗
| 房间16 | 毒性药材留样室 | 拆除试验台拆除隔断 |  | 0 | 0 |  |  | NA | 3孔*1 | 6 | 2 | [22 empty] | 加双窗门窗密封
| 房间17 | UPS室（赵琳琳） | 更换货梯木门，更换顶棚、粉刷墙壁 | 26 | 0 | 0 |  |  | NA |  | 4 | 1 | bar: 水 冷水 to 水 热水
| 房间18 | 办公室 | 更换顶棚、粉刷墙壁 | 55 | 0 | 0 |  |  | NA |  | 6 | 2
| 房间19 | UPS室 | 拆除隔断 | 80 | 0 | [5 empty] | 4 | 1 | [22 empty] | 评估承重
| 房间20 | UPS室 |  |  | 0
| 房间21 | 档案室 | 拆除隔断 | 120 | 0 | [5 empty] | 4 | 1
| 房间22 | 档案室 |  |  | 0
| 房间23 | 原辅料留样 | 封闭与27号房间门，拆除24号房间墙壁，更换顶棚、粉刷墙壁 | 26 | NA | NA |  |  | NA | 3孔*1 | 6 | 1 | [22 empty] | 加双窗
| 房间24 | 与23号房间合并
| 房间25 | 洁净环境检测办公室 | 拆除试验台，地面修补更换顶棚、粉刷墙壁 | 36 | 5 | 0 |  |  | NA | 3孔*4 | 10 | 8 |  |  | 洁净区检测仪器 | 14
| 房间27 | 阴凉留样室 | 拆除试验台，地面修补，增加隔断，更换顶棚、粉刷墙壁 | 100 | 0 | 0 |  |  | NA | 3孔*1 | 6 | 2 | [20 empty] | ≤20 |  | 加双窗
| 房间28 | 气候箱室 | 拆除试验台，地面修补，更换顶棚、粉刷墙壁 | 100 | 0 | 0 |  |  | NA | 3孔*1 | 15 | 2 |  |  | 气候箱 | 12 | [5 empty] | 电力 功率: 41; 电力 UPS: 需要; 水 冷水: 1; 水 热水: 1; 水 纯水: 1 | 10-30 |  | 加双窗，室内建二级水箱，供12台箱体用水
| 房间30 | 长期留样室 | 更换顶棚、粉刷墙壁 | 90 | 0 | 0 |  |  | NA | 3孔*1 | 3 | 2 |  |  | 冷藏库 | 1 | [16 empty] | 10-30 |  | 加双窗.在28内建二级水箱 | bar: 电力 UPS to 水 纯水
三层公共区域改动： 1、更换顶棚，，储藏室柜子拆除（所有房间更换窗户） | 房间31 | 药材检测室 | 拆除试验台、万向排风罩（利旧）拆除通风橱。 独立空调拆除（利旧） 百叶窗恢复玻璃窗 更换顶棚、粉刷墙壁 办公区电源插座全部由明插改为暗插 | 200 | 20 | 16 | 0 | 4 | 4 | 5孔 | 36 | 5 | 0 | 1 | 电位滴定仪 | 1 |  |  | 2 | 4 |  | 电力 电压: 220; 电力 功率: 50; 水 冷水: 1; 水 热水: 1; 水 纯水: 1
[15 empty] | 加热套 | 10
[15 empty] | 水浴锅 | 6
[15 empty] | 加热炉 | 2
[15 empty] | 循环水泵 | 3
[15 empty] | 电脑 | 6
[15 empty] | 冷藏柜 | 2
[15 empty] | 试剂柜 | 1
[15 empty] | 离心机 | 1
| 房间32 | 颗粒剂片剂检测室 | 拆除通风橱 更换顶棚、粉刷墙壁 办公区电源插座全部由明插改为暗插 | 170 | 0 | 0 | 2 | 2 | 4 | 5孔 | 45 | 10 | 0 | NA |  |  |  |  | 2 | 4 |  | 电力 电压: 220; 电力 UPS: 不需要; 水 冷水: 需要; 水 热水: 需要; 水 纯水: 需要 | 10-30℃ | ≤75%
| 房间33 | 办公室 | 更换顶棚、粉刷墙壁 办公区电源插座全部由明插改为暗插 | [6 empty] | 5孔 | 8 | 5 |  | 1 | [7 empty] | 电力 电压: 220; 电力 功率: 10
| 房间34 | 储藏室 | 拆除柜子，更换货梯门，更换顶棚、粉刷墙壁 | [7 empty] | 4 | 1
| 房间35 | 办公室 | 更换顶棚、粉刷墙壁 办公区电源插座全部由明插改为暗插
| 房间36 | 天平室 | [7 empty] | 5孔 | 8 | 2 | [20 empty] | 10-30℃ | ≤75%
| 房间37 | 水分测定室 | 更换顶棚、粉刷墙壁 增加隔断 | 60 | 10 | 0 |  |  |  | 5孔 | 10 | 2 | [20 empty] | 10-30℃ | ≤45%
| 房间38 | 会议室 | 将幻灯机悬挂
| 薄层显色 | 点板显色室（由水分测定室隔断而来） | 37号房间增加隔断，增加通风管道 |  | 5 | 0 |  |  |  | 5 | 10 | [7 empty] | 1 | 1
| 纯水间 | 纯水间 | 西侧女厕改造增加纯水系统，要求要有独立的上水管，保证4-7层西侧用水
| 房间39 | 烤箱室 | 电源不动，更换顶棚、粉刷墙壁 | [11 empty] | 恒温干燥箱、马弗炉 | 10 | [5 empty] | 电力 电压: 380、220; 电力 功率: 28
| 房间40 | 综合管理室 | 更换顶棚、粉刷墙壁
| 房间41 | 滴丸一室 | 更换顶棚、粉刷墙壁 办公区电源插座全部由明插改为暗插 | 100 | 0 | 0 | 2 | -1 | 1 | 5孔 | 20 | 5 |  |  | 溶出仪 | 1 |  |  | 0 | 2 |  | 电力 电压: 220; 电力 功率: 12; 水 冷水: 1个口; 水 热水: 1个口; 水 纯水: 1个口
[15 empty] | 冷却循环水泵 | 1
[15 empty] | 电热套 | 4 | [16 empty] | 实验室要求
[15 empty] | 抽滤泵 | 1
[15 empty] | 折光仪 | 1
[15 empty] | 电子秤 | 1
[15 empty] | 打印机 | 1
[15 empty] | 电脑 | 2
[15 empty] | 大超声仪 | 1
[15 empty] | 小超声 | 1
[15 empty] | 温湿度记录仪 | 1
| 房间42 | 滴丸二室 | 更换地面，独立空调拆除 更换顶棚、粉刷墙壁 办公区电源插座全部由明插改为暗插 | 80 | 0 | 0 | 2 | -1 | 1 | 5孔 | 20 | 5 |  |  | 旋转蒸发仪 | 1 |  |  | 0 | 2 |  | 电力 电压: 220; 电力 功率: 12; 水 冷水: 1个口; 水 热水: 1个口; 水 纯水: 1个口
[15 empty] | 冷却循环水泵 | 1
[15 empty] | 离心机 | 1
[15 empty] | 水浴锅 | 1
[15 empty] | 净气型储药柜 | 1
[15 empty] | 大超声仪 | 1
[15 empty] | 温湿度记录仪 | 1
[15 empty] | 小超声 | 1
[15 empty] | 电脑 | 3
[15 empty] | 打印机 | 2
[15 empty] | 抽滤泵 | 1
| 房间43 | 滴丸三室 | 更换顶棚、粉刷墙壁 办公区电源插座全部由明插改为暗插 | 90 | 0 | 0 | 2 | 0 | 2 | 5孔 | 20 | 5 | 1 | 1 |  |  |  |  | 0 | 2 |  | 电力 电压: 220; 电力 功率: 30; 水 冷水: 1; 水 热水: 1; 水 纯水: 1
| 房间44 | 滴丸四室 | 更换顶棚、粉刷墙壁 办公区电源插座全部由明插改为暗插 | 80 | 0 | 0 | 2 | 0 | 2 | 5孔 | 20 | [7 empty] | 2 | 2
四层更换所有顶棚，粉刷墙壁（所有房间都更换窗户，断桥铝） | 房间45 | 原辅料室 | 拆除试验台更换顶棚、粉刷墙壁 办公区电源插座全部由明插改为暗插 | 190 | 20 | 16 | 0 | 3 | 3 | 5孔 | 40 | 14 | 1 |  | 电位滴定仪 | 1 |  | 0 | 3 | 3 |  | 电力 电压: 共计; 电力 功率: 15kw; 水 冷水: 3; 水 热水: 3; 水 纯水: 3
[15 empty] | 加热套 | 1 | [5 empty] | 电力 电压: 220; 电力 功率: 200
[15 empty] | 水浴锅 | 3 | [5 empty] | 电力 电压: 220; 电力 功率: 1000
[15 empty] | 电热板 | 3 | [5 empty] | 电力 电压: 220; 电力 功率: 2000
[15 empty] | 循环水泵 | 2 | [5 empty] | 电力 电压: 220; 电力 功率: 2000
[15 empty] | 电脑 | 5 | [5 empty] | 电力 电压: 220; 电力 功率: 100
[15 empty] | 电导率仪、ph计 | 1 | [5 empty] | 电力 电压: 220; 电力 功率: 100
[15 empty] | 总有机碳测定仪 | 1 | [5 empty] | 电力 电压: 220; 电力 功率: 100
[15 empty] | 熔点仪 | 1 | [5 empty] | 电力 电压: 220; 电力 功率: 300
| 房间46 | 国际产品检验室 | 拆除试验台，拆除室内部分隔断，更换顶棚、粉刷墙壁 办公区电源插座全部由明插改为暗插 | 170 | 13 | 10 | 0 | 2 | 2 | 5孔 | 96 | 14 | 1 | 1 | 溶出仪 | 1 |  |  | 3 | 3 | NA | [11 empty] | 10-30℃ | ≤75% | NA | bar: 电力 UPS to 气 其它
[10 empty] | 5孔 | 18 |  |  |  | 全自动崩解仪 | 1
[15 empty] | TOC | 1
| 房间48 | 暗室 | 更换顶棚、粉刷墙壁 | 23 | 5 | 0 |  |  |  | 5孔 | 5 | 1
| 房间49 | 储藏室 | 更换顶棚、粉刷墙壁，更换货梯门 | [6 empty] | 5孔 | 4 | 1
| 房间50 | 办公室 | 更换顶棚、粉刷墙壁 | 55 | [5 empty] | 5孔 | 25 | 7
| 房间51 | 天平室 | 增加隔断（3处）更换顶棚、粉刷墙壁 | [6 empty] | 5孔 | 10 | 2 | [20 empty] | 15-30 | ≤75%
| 房间52 | 标定室 点板显色室 | 更换顶棚、粉刷墙壁，增加通风管道 | 50 | 6 | 0 |  |  | NA | 5孔 | 10 | 1 | 0 | 0 | NA |  |  |  | 0 | 1 | 0 | 220 | 5 | NA | 0 | 0 | 0 | 0 | 0 | 0 | 0 | 0 | 25±2
| 房间53 | 会议室 | 更换顶棚 | [8 empty] | 1
| 房间54 | 烤箱室 | 更换瓷砖，与55号房间合并，拆除隔断 | 26 | 8 |  |  |  |  | 5孔 | 10 |  |  |  | 电热干燥箱 | 8 |  |  | 0 | 0
| 房间55 |  |  | 25 | 10 |  |  |  |  | 5孔 | 10 |  |  |  | 马弗炉 | 3 | [5 empty] | 电力 电压: 380V/220v; 电力 功率: 50
| 房间56 | 办公室 | 更换顶棚、粉刷墙壁 | 75.9 | 0 | 0 |  |  | 0 | 5孔 | 10 | 11 | 0 | 0 | 电脑(办公5台；新增2台；包括客户端) | 7台 |  | 0 | 0 |  | 0 | 电力 电压: 220; 电力 功率: 12; 电力 UPS: 0; 水 冷水: 0; 水 热水: 0; 水 纯水: 0 | 实验室要求 | 实验室要求
[15 empty] | 打印机（已有彩打1；新增黑白1台） | 2
| 房间57 | 保健品检测室 | 拆除试验台，拆除隔断，增加新隔断，更换顶棚、粉刷墙壁 办公区电源插座全部由明插改为暗插 | 100 | 16 | 8 | 0 | 1 | 1 | 5孔 | 66 | 15 |  |  | 水浴锅 | 1 |  |  | 0 | 2 |  | 电力 电压: 220; 电力 功率: 12; 水 冷水: 1; 水 热水: 1; 水 纯水: 1 | 实验室要求 | 实验室要求
[15 empty] | 温湿度记录仪 | 1
[15 empty] | 净气型储药柜 | 1
[15 empty] | 大超声仪 | 1
[15 empty] | 小超声 | 2
[15 empty] | 电脑 | 4
[15 empty] | 打印机 | 2
[15 empty] | 电热板 | 1
[15 empty] | 十分之一天平 | 1
[15 empty] | 冷却循环水泵 | 1
[15 empty] | PH | 1
[15 empty] | 崩解仪 | 1
| 房间58 | 标准研发室 | 拆除试验台，拆除与60号房间的墙壁,冷库顶部与顶棚衔接处需装饰，更换顶棚、粉刷墙壁 办公区电源插座全部由明插改为暗插 | 90 | 7.54 | 14.5 | 0 | 1 | 1 | 5孔 | 36 | 6 | 1 | 1 | 旋转蒸发仪(新增) | 1 |  | 0 | 2 | 2 | 0 | 220 | 12 | 0 | 2个口 | 2个口 | 1 |  |  |  |  | 实验室要求 | 实验室要求
[15 empty] | 冷却循环水泵（已有1；新增1） | 2
[15 empty] | 电热套（已有1；新增3） | 4
[15 empty] | 抽滤泵（已有） | 1
[15 empty] | 十分之一天平（已有） | 1
[15 empty] | 净气型储药柜（新增） | 1
[15 empty] | 黑白打印机（已有） | 1
[15 empty] | 电脑（已有3台；新增2台） | 5
[15 empty] | 大超声仪（已有） | 1
[15 empty] | 小超声（已有） | 2
[15 empty] | 冰箱（已有） | 1
[15 empty] | 温湿度记录仪（已有） | 1
| 房间59 | 配方颗粒检测室 | 拆除试验台，更换顶棚、粉刷墙壁 办公区电源插座全部由明插改为暗插 | 100 | 18.4 | 7.5 | 0 | 3 | 3 | 5孔 | 60 | 16 | [6 empty] | 0 | 2 |  | 水 冷水: 2; 水 热水: 2; 水 纯水: 1
| 房间60 | 标准研发室 | 拆除试验台，拆除玻璃隔断（部分），更换顶棚、粉刷墙壁 办公区电源插座全部由明插改为暗插 | 76.7 | 0 | 0 | 0 | 1 | 1 | 5孔 | 30 | 6 | 0 | 0 | 离心机(新增) | 1 |  | 0 | 2 | 2 | 0 | 电力 电压: 220; 电力 功率: 12; 电力 UPS: 0; 水 冷水: 2; 水 热水: 2; 水 纯水: 0 | 实验室要求 | 实验室要求
[15 empty] | 水浴锅（已有1；新增1） | 2
[15 empty] | 净气型储药柜(新增) | 1
[15 empty] | 冷却循环水泵（已有） | 1
[15 empty] | 百分之一天平（新增） | 1
[15 empty] | 大超声仪(新增) | 1
[10 empty] | 3孔 | 68 |  |  |  | 温湿度记录仪(新增) | 1
[15 empty] | 小超声(新增) | 2
[15 empty] | 电脑(已有3台；新增2台) | 5
[15 empty] | 冰箱（已有） | 1
[15 empty] | 黑白打印机（已有） | 1
[15 empty] | 抽滤泵（已有） | 1
| 房间61 | 气相色谱室 | 更换地面，拆除顶棚时，中间隔断能否保留？ | 100 | 0 | 0 |  |  | NA | 5孔 | 54 | 6 | 1 |  | 气相色谱仪 | 5台 |  | 0 | 0 |  | 6 | 220 | 18 | 需要 | 1 | 1 |  | 6 | 1 |  |  |  | 15-30 | ≤75%
| 房间62 | 液相色谱室 | 更换地面，拆除顶棚，拆除与64号房间墙体。拆除隔断，通风橱，实验台 | 170 | 56 | 0 | 0 | 0 | 0 | 5孔 | 15 | 12 | 1 | 1 | 液相色谱仪 | 16台 |  | 0 | 1 | 1 | 32 | 220 | 77 | 需要 | 1 | 1 |  |  | 0 |  | 0 |  | 15-30 | ≤75%
| 房间63 | 气质联用室 | 更换地面，顶棚 | 100 | 0 | 0 |  |  | NA | 5孔 | 16 | 4 |  |  | GC-MS | 2台 |  | NA |  |  |  | 220 | 6 | 需要 | NA | NA | NA | 2 |  | 2 |  |  | 15-30 | ≤75% | 需要2个16A电源
| 房间64 | 与62号房间合并 | [30 empty] | 15-30 | ≤75% | 1、强排2个（排风风速应＞10m/s) 2、2个32A的电源，2个16A的电源
| 房间65 | 储藏室 | 拆除办公位，更换货梯门 | 26 |  |  |  |  | NA | 5孔 | 4 | 1 |  |  | NA | NA |  | NA |  |  |  | 电力 电压: 220; 水 冷水: NA; 水 热水: NA; 水 纯水: NA
| 房间66 | 办公室 |  | 55 |  |  |  |  | NA |  |  | 6 |  |  | NA | NA |  | NA |  |  |  | 电力 电压: 220; 水 冷水: NA; 水 热水: NA; 水 纯水: NA
| 房间67 | UPS室 | —— | 68 | 0 | 0 | 0 | 0 | 0 | 5孔 | 4 | 1 | 0 | 0 | UPS |  |  | 0 | 0 | 0 | 0 | 电力 电压: 220; 电力 功率: 226; 水 冷水: NA; 水 热水: NA; 水 纯水: NA |  |  | 需评估承重，加直排
| 房间68 | 标本室 |  | 120 | 0 | 0 |  |  | NA | 5孔 | 12 | 1 | [9 empty] | 电力 电压: 220; 电力 功率: 10
| 房间69 | 液质联用室 | 拆除试验台，更换地面独立空调 | 52 | 7 | 0 | 0 | 0 | NA | 5孔 | 14 | 1 |  |  | 液质联用室 | 1 |  | 0 | 0 | 0 | 1 | 220 | 6 | 需要 | NA | NA | NA | 1 |  |  |  |  | 15-30 | ≤75% | 需要2个16A电源
| 房间70 | 办公室 | —— | 55 | 0 | 0 | 0 | 0 | 0 | 5孔 | 10 | 7 | 0 | 0 |  |  |  |  | 0 | 0 |  | 电力 电压: 220; 电力 功率: 20; 水 冷水: 1; 水 热水: 1 | 15-30 | ≤75%
| 房间72 | 高效液相室 | 拆除试验台、隔断独立空调 | 100 | 0 | 0 | 0 | 0 | 0 | 5孔 | 15 | 6 | 0 | 0 | 高效液相色谱仪 | 9台 |  | NA | 0 | 0 | 16 | 220 | 22 | 需要 | 1个 | 1个 | 0 | NA | NA | NA | NA | NA | 15-30 | ≤75%
| 房间71 | 光谱室 | 拆除试验台，独立空调 | 55 | 12 | 5 |  |  | NA | 5孔 | 15 | 8 | 0 | 0 | 紫外3台+红外3台 | 6台 |  |  | 1 | 1 | 3 | 220 | 2 | 需要 | NA | NA | NA | NA | NA | NA | NA | NA | 15-30 | ≤65%
|  | PCR | 增加隔断 | 45 | 12 | 0 | 0 | 1 | 1 | 5孔 | 10 | 1 | 1 | 1 | PCR |  |  |  | 0 | 1 |  | 电力 电压: 220; 电力 功率: 20; 水 冷水: 1; 水 热水: 1 | 15-30 | ≤75%
| 房间73 | 原子吸收 ICP-MS | 拆除试验台，拆除隔断，增加新隔断独立空调 | 100 | 16 | 8 | 0 | 1 | 1 | 5孔 | 48 | 4 | 0 | 0 | 原子吸收 | 2台 |  | 0 | 1 | 1 | 2 | 220 | 7 | 需要 | 1 | 1 | NA | 0 | 2 | 2 | 1 |  | 15-30 |  | 产热较大，需独立空调
[15 empty] | ICP-MS | 2台 | [5 empty] | 电力 电压: 220; 电力 功率: 14; 电力 UPS: 需要 |  |  | 1、强排2个（排风风速应＞10m/s) 2、6个32A的电源，2个16A的电源 3、微波直排2个
[15 empty] | 微波消解仪 | 2台 |  |  |  |  | 2 | 电力 电压: 220; 电力 功率: 7; 电力 UPS: 需要
| 房间74 | 超高效液相色谱室 | 拆除试验台 | 80 | 32 | 0 | 0 | 0 | 0 | 5孔 | 132 | 10 |  | NA | 超高效液相色谱仪 | 10台 |  | NA | 0 | 0 | 30个 | 220 | 16 | 需要 | 1个 | 1个 | 1个 | NA | NA | NA | NA | NA | 15-30 | ≤75%
[33 empty] | 15-30 | ≤75%
| 信息中心机房 | 服务器室 | 更换防静电地板，增加独立空调 | 23 | NA | NA |  |  | NA | 5孔 | 20 | 3 | NA | NA | 服务器 | 4 |  | NA | NA |  | NA | 220 | 10 | 需要 | NA | NA | NA | NA | NA | NA | NA | NA
[15 empty] | 交换机 | ？
| 一楼电梯后 | 培养室 |  |  | 313.84 | 86.4 | 14 | 21 | 35 |  | 1264 | 264 | 7 | 8 | 0 |  | 0 | 0 | 20 | 36
备注：
Note on F1: xiuly: 单位：延米
Note on F45: 路蕾: 利旧
Note on F111: yanhongyin: 利旧
Note on G162: xiuly: 利旧原房间实验台
Note on G164: xiuly: 利旧原64号房间实验台
Note on G172: zhaolinlin: 利旧现3楼试验台
Note on G178: zhaolinlin: 利旧现3楼实验室试验台
Note on K2: xiuly: 几孔
Note on L58: 路蕾: 办公区
Note on L163: xiuly: 实验台插座3个/延米
Note on L172: xiuly: 实验台插座3个/延米
Note on L173: xiuly: 实验台插座3个/延米
Note on M1: xiuly: 数量
Note on Q162: zhaolinlin: 可扩展至6台
Note on Q163: xiuly: 可扩展到32台
Note on Q178: zhaolinlin: 可扩展至16台
Note on T49: xiuly: 报废更新1个，增加1个，
Note on T58: xiuly: 报废更新1个，增加1个共计4个
Note on T69: xiuly: 共两个利旧
Note on T80: xiuly: 共两个利旧
Note on T91: xiuly: 共两个利旧
Note on T92: xiuly: 报废更新
Note on T109: xiuly: 利旧1个
Note on T125: xiuly: 利旧2楼
Note on T149: xiuly: 利旧2楼通风橱
Note on T171: xiuly: 利旧1个
Note on T174: xiuly: 利旧1个
Note on X168: zhaolinlin: 按扩展后最大量的功率为180KW计算
Note on Z2: xiuly: 水点数量
Note on AJ1: xiuly: 如强排等

## Sheet2
房间号 | 负责人
1
2
3
4
5
6
7
8
9
10
11
12
13
14
15
16
17
18
19
20
21
22
23
24
25
26
27
28
29
30
31
32
33
34
35
36
37
38
39
40
41
42
43
44
45
46
47
48
49
50
51
52
53
54
55
56
57
58
59
60
61
62
63
64
65
66
67
68
69
70
71
72