## cover
|  |  | 项目名称 PROJECT |  | 唐山市荣义炼焦制气有限公司焦化环保改造项目脱硫废液及硫泡沫制酸工程
|  |  | 设计项目 UNIT |  | 控制室 |  | 设计阶段 PHASE |  | 施工图
|  |  | 文件编号 DOC. NO. |  | CL15017-152HA04-01 |  |  | 页码 PAGE |  |  | 版次 REV
[8 empty] | 0.25 |  |  | 0
综 合 材 料 表
MATERIAL TAKE-OFF
0 | 施工图
版次 REV. | 说 明 DESCRIPTION | 设 计 PRE' D |  | 校 核 CHK' D |  | 审 核 REVIEW | 审 定 APPR |  |  | 日 期 DATE

## 材料表
文件号 DOC.NO:CL14001-152HA04-01
序号 Ser. No. | 代 码 Code | 名 称 Name | 规 格 Specification | 标 准 号 或 图 号 Standard No.or Dwg No. | 材 质 Material | 数 量 QTY |  |  | 单位 Unit | 净重（kg) Net Weight |  | 备 注 Remark
[6 empty] | 设 计 DES. | 备 用 SP. | 请 购 REQ. |  | 单 重 Single | 总 重 Total
1 |  | 风管 | 200x200 δ=0.5mm |  | 镀锌钢板 | 10 |  |  | m2 |  |  | 需保温
|  |  | 320x200 δ=0.5mm |  | 镀锌钢板 | 4 |  |  | m2 |  |  | 需保温
|  |  | 630x320 δ=0.6mm |  | 镀锌钢板 | 40 |  |  | m2 |  |  | 需保温
|  |  | 500x250 δ=0.6mm |  | 镀锌钢板 | 23 |  |  | m2 |  |  | 需保温
2 |  | 静压箱 | 3500x1000x500(H) | δ=2.0mm | 镀锌钢板 | 1 |  |  | 个 |  |  | 需保温
|  |  | 3500x500x1500(H) | δ=2.0mm | 镀锌钢板 | 1 |  |  | 个 |  |  | 需保温
4 |  | 防火阀 | 630x320 |  | 碳钢 | 2 |  |  | 个 | 当温度达到70℃时阀门自动关闭，同时发出电信号，能接受消防中心发出信号关闭。
5 |  | 对开多叶调节阀 | 320x200 |  | 碳钢 | 5 |  |  | 个
|  |  | 500x200 |  | 碳钢 | 3 |  |  | 个
6 |  | 方型散流器 | 500x500 |  | 铝合金 | 1 |  |  | 个
|  |  | 400x400 |  | 铝合金 | 4 |  |  | 个
|  |  | 150x150 |  | 铝合金 | 4 |  |  | 个
7 |  | 单层百叶式风口 | 500x300 |  | 铝合金 | 1 |  |  | 个
|  |  | 700x350 |  | 铝合金 | 1 |  |  | 个
|  |  | 800x400 |  | 铝合金 | 1 |  |  | 个
|  |  | 400x200 |  | 铝合金 | 1 |  |  | 个
8 |  | 橡塑海绵保温板 | 厚度 δ=32mm |  | 橡塑海绵 | 2.5 |  |  | m3
9 |  | 铝箔覆面离心玻璃棉保温材料 | 厚度 δ=30mm |  | 离心玻璃棉 | 0.5 |  |  | m3 |  |  | 用于防火阀两侧各2m
水系统
1 |  | 钢制柱型散热器 | 18片/组 | NGZ4-600-1.0 | 钢 | 2 |  |  | 组 |  |  | 带足安装,带跑风,涂防腐漆
2 |  | 焊接钢管 | DN32 | GB/T3091-2008 | Q235-A | 25 |  |  | m
|  | 焊接钢管 | DN25 | GB/T3091-2008 | Q235-A | 30 |  |  | m
|  | 焊接钢管 | DN20 | GB/T3091-2008 | Q235-A | 15 |  |  | m
3 |  | 截止阀 | DN32 | J41H-16C | 碳钢 | 3 |  |  | 个 |  |  | 带配对法兰及紧固件
|  |  | DN25 | J11W-16T | 碳钢 | 9 |  |  | 个
4 |  | Y型过滤器 | Y-32 |  | 碳钢 | 1 |  |  | 个
|  | Y型过滤器 | Y-25 |  | 碳钢 | 2 |  |  | 个
|  | Y型过滤器 | Y-20 |  | 碳钢 | 2 |  |  | 个
5 |  | 电动调节阀 | DN25 |  | 碳钢 | 2 |  |  | 个
|  |  | DN20 |  | 碳钢 | 2 |  |  | 个
6 |  | 平衡阀
|  | DN32 | SPF45-16 |  | 碳钢 | 1 |  |  | 个 |  |  | 带配对法兰及紧固件
|  | 公称压力： | 1.6Mpa
|  | 介质温度： | 0~150℃
|  | 工作压差： | 20~600kpa
7 |  | 岩棉保温管壳
|  | DN32 | δ=40mm |  |  | 5 |  |  | m
8 |  | 压力表 0~1.6MPa |  | Y-100 |  | 3 |  |  | 个
9 |  | 温度计 0~150℃ |  | WSS-481 |  | 2 |  |  | 个