## sheet2
文件号 DOC.NO:
序号 NO. | 代码 Code | 设备名称 Name | 规 格 Specification | 材 料 Material | 标准号或型号 STD. or Model | 单位 Unit | 数 量 QTY. |  |  | 备 注 Remarks
[7 empty] | 设计 DES. | 备用 SP. | 请购 REQ.
一、照明部分
1 |  | 照明配电箱 | PXT-3-3x2/1CM |  |  | 台 |  |  | 1
|  |  | PXT-3-3x3/1CM |  |  | 台 |  |  | 2
|  |  | PXT-3-3x4/1CM |  |  | 台 |  |  | 2
|  |  | PXT(R)-3-3x4/1CM |  |  | 台 |  |  | 3
|  |  | PXT(R)-3-3x5/1CM |  |  | 台 |  |  | 2
2 |  | 嵌入式双管荧光灯 | 2x36W |  |  | 套 |  |  | 365 | 带电子镇流器、光源等
3 |  | 双管荧光灯 | 2x36W |  |  | 套 |  |  | 30 | 带电子镇流器、光源等
4 |  | 防水防尘单管荧光灯 | 1x36W |  |  | 套 |  |  | 2 | 带电子镇流器、光源等
5 |  | 防水防尘双管荧光灯 | 2x36W |  |  | 套 |  |  | 7 | 带电子镇流器、光源等
6 |  | 防爆双管荧光灯 | 2x36W |  |  | 套 |  |  | 1 | 带电子镇流器、光源等
7 |  | 防爆金卤灯 | 1x150W |  |  | 套 |  |  | 2 | 金卤灯光源及镇流器
8 |  | 吸顶灯 | 1x22W |  |  | 套 |  |  | 73 | 带电子镇流器、光源等
9 |  | 深照型工厂灯 | 1x150W |  |  | 套 |  |  | 34 | 金卤灯光源及镇流器
10 |  | 嵌入式筒灯 | 1x18W |  |  | 套 |  |  | 176 | 带电子镇流器、光源等
11 |  | 壁灯 | 1x20W |  |  | 套 |  |  | 6 | 带电子镇流器、光源等
12 |  | 应急灯 | 2x5W |  |  | 套 |  |  | 9 | 带电子镇流器、光源等
13 |  | 出口指示灯 | 1x4W |  |  | 套 |  |  | 27 | 带电子镇流器、光源等
14 |  | 明装单联跷板开关 | 250V，10A |  |  | 个 |  |  | 2
15 |  | 防水防尘单联开关 | 250V，10A |  |  | 个 |  |  | 8
16 |  | 暗装单联跷板开关 | 250V，10A |  |  | 个 |  |  | 186
17 |  | 暗装双联跷板开关 | 250V，10A |  |  | 个 |  |  | 26
18 |  | 暗装三联跷板开关 | 250V，10A |  |  | 个 |  |  | 8
19 |  | 单联防爆开关 | 250V 10A |  |  | 个 |  |  | 5
20 |  | 单联双控开关 | 250V 10A |  |  | 个 |  |  | 14
21 |  | 暗装单相两三孔插座 | 250V 10A |  |  | 个 |  |  | 203
22 |  | 电线 | ZR-BV-0.75-2.5 |  |  | 米 |  |  | 20000
23 |  | 耐火电线 | NH-BV-0.75-2.5 |  |  | 米 |  |  | 12000
24 |  | 镀锌钢管 | DN20 |  |  | 米 |  |  | 12000